## csa_petio_v1
Qty | orig | Value | Device | Package | Parts | Description | MOUSER | MPN
| 5 |  | JP1E | JP1 | JP2, JP3, JP4, JP5, JP8 | JUMPER
| 3 |  | JP2E | JP2 | JP1, JP6, JP7, JP9, JP10 | JUMPER
| 1 | PETKEYBD | PETKEYBD | C64KEYB | P7
| 1 | C64KEYB | C64KEYB | C64KEYB | P1
| 2 | CBMTAPE | CBMTAPE | JP6 | P5, P6
1 | [5 empty] | pin strip right angle 20 pin | 649-1012937992001BLF | 10129379-920001BLF
4 | [5 empty] | pin strip straight 20 pin | 649-1012937892001BLF | 10129378-920001BLF
8 | [5 empty] | jumper | 437-9991921006 | 999-19-210-06
1 |  | 10 | R-EU_0207/10 | 0207/10 | R6 | RESISTOR, European symbol | 603-MF0207FTE26-10R | MF0207FTE26-10R
11 |  | 100n | C-EU025-025X050 | C025-025X050 | C2, C3, C4, C5, C6, C7, C8, C9, C10, C11, C13 | CAPACITOR, European symbol | 594-K104K10X7RF53L2 | K104K10X7RF53L2 | 594-K104K15X7RF53H5 | K104K15X7RF53H5
1 |  | 10k | RN08 | RN-9 | RN1 | RESISTOR NETWORK | 652-4609X-1LF-10K | 4609X-101-103LF
1 |  | 1N4148 | DIODE-D-5 | D-5 | D1 | DIODE | 78-1N4148 | 1N4148TR
2 |  | 2k4 | RN08 | RN-9 | RN2, RN4 | RESISTOR NETWORK | 652-4609X-1LF-2.2K | 4609X-101-222LF
1 |  | 47u | CPOL-EUE2.5-6 | E2,5-6 | C12 | POLARIZED CAPACITOR, European symbol | 710-860010372004 | 860010372004
1 |  | 4k7 | R-EU_0207/10 | 0207/10 | R1 | RESISTOR, European symbol | 603-MFR-12FTF52-4K7 | MFR-12FTF52-4K7
2 |  | 5k1 | RN08 | RN-9 | RN3, RN5 | RESISTOR NETWORK | 652-4609X-101-512LF | 4609X-101-512LF
1 |  | 7417N | 7417N | DIL14 | IC12 | Hex open collector, high-voltage | 595-SN74LS07N | SN74LS07N
1 |  | 74HCT00N | 74HCT00N | DIL14 | IC3 | Quad 2-input NAND gate | 595-SN74HCT00N | SN74HCT00N
2 |  | 74HCT138N | 74HCT138N | DIL16 | IC1, IC2 | 3-line to 8-line DECODER/DEMULTIPLEXER | 595-SN74HCT138N | SN74HCT138N
1 |  | 74LS145N | 74LS145N | DIL16 | IC5 | BCD to decimal DECODER/DRIVER | 595-SN74LS145N | SN74LS145N | 595-SN74LS145NE4 | SN74LS145NE4
2 |  | 74LS641 | 74LS641 | DIL20 | U$1, U$3 |  | 595-SN74LS641-1N | SN74LS641-1N
1 |  | 74LS86N | 74LS86N | DIL14 | IC4 | Quad 2-input EXCLUSIV-OR (XOR) gate | 595-CD74HCT86EE4 | CD74HCT86EE4
1 |  | CSABUS | CSABUS | CSABUS | P4 |  | 649-869464713745ELF | 86094647113745ELF
1 |  | IEEE488FLATCABLE | IEEE488FLATCABLE | FLAT24 | P2 |  | 710-61202421621 | 61202421621
1 |  | PETKEYBDSUBD | PETKEYBDSUBD | SUBD25F | P8 |  | 649-ID25S33E4GX00LF | ID25S33E4GX00LF
1 |  | PETUSERPORT | PETUSERPORT | FLAT24 | P3 |  | 710-61202421621 | 61202421621
2 |  | PIA | PIA | DIL40 | IC10, IC11 |  | 955-W65C21N6TPG-14 | W65C21N6TPG-14
1 |  | PIEZOBEEPERPIEZO | PIEZOBEEPERPIEZO | PIEZOBEEPER | BEEP1 |  | 253-AE2038E4WA | AE-2038E-4WA
1 |  | TASTER | TASTER | TASTER | U$2 |  | 10KB012 | 10KB012
1 |  | VIA | VIA | DIL40 | IC9 |  | 955-W65C22N6TPG-14 | W65C22N6TPG-14
3 | [5 empty] | 40 pin sockets | 571-1-2199299-5 | 1-2199299-5
3 | [5 empty] | 16 pin sockets | 571-1-2199298-4 | 1-2199298-4
3 | [5 empty] | 14 pin sockets | 571-1-2199298-3 | 1-2199298-3
2 | [5 empty] | 20 pin socket dip | 571-1-2199298-6 | 1-2199298-6